## Feuil1
Product | Brand | Dealer | Freq #1 - Khz | Freq #2 - Khz | Freq #3 - Khz | scan zone | resolution | max depth | Lenght | Diameter | weight | Weight in water | Price € | Notes | Site
YellowFin | Imaginex | SeaScape | 260 Khz : 2,2° x 75° | 330 Khz : 1,8° x 60° | 770 Khz : 0,7° x 30° | 2 * 200 m | 0,2 cm | 300 m | 833 mm | 114 mm | 5,4 kg | 1,8 kg | 12000 | 40 to 55 VDC | www.seascape.nl
SeaKing | Tritech | Tritech | 325 Khz : 2° x 50° | or 675 Khz : 1° x 50° |  | 2 * 200 m | ? | 200 m | 947 mm | 63 mm | 7 kg | 4,1 kg | 9200 | 24 VDC | http://www.tritech.co.uk/products/products-sidescan_sonars.htm
SeaKing SK150 | Tritech | Tritech | 325 Khz : 0,65° x 32° | or 150 Khz : 1,4° x 55° |  | 3 * 200 m | 5 mm | 200 or 400 m | 1160 mm | 124 mm | 25,5 kg | 15,5 kg | 11500 | 36 VDC to 48 VDC | http://www.tritech.co.uk/products/products-sidescan_sonars.htm
StarFish | Tritech | Maritech | 450 khz : 1,7° x 60° |  |  | 2 * 100 m | ? | 50 m | 380 mm | 110 mm | 2 kg | 1 kg | 2400 | 12 VDC | http://www.starfishsonar.com/index.htm
Klein 3000 | Klein | Cadden | 100 Khz : 0,7° x 40° | 500 Khz : 0,21° x 40° |  | 2 * 300m | 1,2 cm | 1000 m | 1220 mm | 89 mm | 28 kg | ? |  | 220 VAC + option magnetometer | www.cadden.fr
Klein 3900 | Klein | Cadden | 450 Khz : 0,21° x 40° | 900 Khz : 0,21° x 40° |  | 2 * 150 m | ? | 200 m | 1220 mm | 89 mm | 29 kg | ? | 30000 | 220 VAC | http://www.l-3klein.com/
DeepVision | Deepvision | Deepvision | 340 Khz : 0,9° x 60° |  |  | 2 * 200 m | 10 cm | 100 m | 850 mm | 59 mm | 9 kg | 6,7 Kg | 5000 | 12 VDC | http://www.deepvision.se/index.htm